## 武陵场站厨房设备无价
武陵场站（二分公司）食堂厨房设备
序号 | 设备名称 | 型号规格 | 数量 | 单位 | 技术参数及性能 | 参考图片
1 | 双头单尾灶 （林越） | 1800*900*1150 | 1 | 台 | 1.采用201#/T1.0mm优质拉伸炉面（22"锅围，15"尾围）、炉面边框。 2.采用201#/T1.0mm优质炉背板、侧板、前板、调味板。 3.δ2.5A3炉膛、炉面衬板，L40×40×4角钢支架，Ø51×0.5不锈钢脚套管，2"全钢可调 脚，4"鼓风炉头，14"生铁圈。 4.炉脚采用Ø51*1.0mm不锈钢圆管制作,内含支撑炉身的Ø50铁管及可调不锈钢子弹脚; 5. 锅枕2只、10"尾撑2只、DN15×300摇摆水龙头1只。含电子打火，静音炉灶；
2 | 炉拼台 | 300*900 | 1 | 台 | 采用sus201#/T1.0mm厚不锈钢磨砂板,φ38不锈钢脚通，下加可调脚座，可调节30mm范围高低。台面高800mm，与炉具齐平，与炉具背板齐平。
3 | 蒸饭柜 | 单门（8盘）含蒸饭盘燃气 | 1 | 台 | 1、无指纹板材，整体发泡，保温效果好； 2、自动进水，新型多气囊，嵌入式硅焦门，密封牢固；
4 | 双通荷台 | 1200*800*800 | 1 | 台 | 1、采用优质sus201#不锈钢量身定做板制作； 2、台面采用1.5mm厚不锈钢板量身定做； 3、层板采用1.5mm厚不锈钢板量身定做； 4、加强筋采用1.5mm厚不锈钢板折弯； 5、台脚采用38*38X1.0mm厚不锈钢方通造脚； 6、下加可调不锈钢子弹脚；
5 | 双通荷台 | 1500*800*800 | 1 | 台 | 1、采用优质sus201#不锈钢板制作； 2、台面采用1.0mm厚不锈钢板； 3、层板采用1.0mm厚不锈钢板； 4、加强筋采用1.0mm厚不锈钢板折弯； 5、台脚采用38*38X1.0mm厚不锈钢方通造脚； 6、下加可调不锈钢子弹脚；
6 | 双通荷台 | 1500*600*800 | 1 | 台 | 1、采用优质sus201#不锈钢板制作； 2、台面采用1.0mm厚不锈钢板； 3、层板采用1.0mm厚不锈钢板； 4、加强筋采用1.0mm厚不锈钢板折弯； 5、台脚采用38*38X1.0mm厚不锈钢方通造脚； 6、下加可调不锈钢子弹脚；
7 | 四层货架 | 1000*500*1550 | 1 | 台 | 1、立柱采用38×38㎜,201不锈钢方管，厚1.0㎜； 2、横档采用38×25㎜,201不锈钢方管制作，厚1.0㎜； 3、每层横档数不少于11根； 4、调节脚采用全钢可调式子弹脚； 5、层板为格栅式结构，每层承重不小于120㎏； 6、立柱整体无缝焊接； 7、所有焊点采用焊点清洗机及进口镜面液清洗； 8、所有快口均去毛刺，精细打磨。
8 | 三星水池 | 1800*700*950 | 1 | 台 | 1、台面采用1.0㎜厚201不锈钢磨砂板制作； 2、星斗采用1.0㎜厚201不锈钢磨砂板制作； 3、配有不锈钢下水器及加厚下水软管； 4、脚管采用201￠38201不锈钢管，厚1.0㎜，并配全钢可调节子弹脚； 5、所有焊接点采用焊点清洗机及进口镜面液清洗； 6、所有快口均去毛刺，精细打磨（三道工序打磨）。
9 | 保温台 | 1500*700*950 (2kw) 4格保温台 | 1 | 台 | 采用优质SUS201#不锈钢板，配U形保温水槽；前板、侧板采用1.0厚优质不锈钢板；水槽配有下水、进水及加热管；前板上配有调温器、电源指示灯。下配可调不锈钢子弹脚.
10 | 高温热风循环消毒柜 | 双门 （2kw） | 1 | 台 | 1、光波消毒盒热风循环消毒结合，双管齐下，多一层保护； 2、远红外光波电加热管加热，加热温度达125度以上； 3、高温热风360度循环杀菌于无形之中，实现彻底杀菌，健康无忧； 4、国际化设计，全不锈钢打造； 5、立体高温热风循环，直达柜内每个角落，消毒碗筷光亮无积水； 6、全不锈钢轨道式层架，收放轻松，清洗方便；
11 | 四门冷柜 （全钢全铜） | 1200*720*1800 (500w) | 1 | 台 | 1、顶置一体化机组，布局合理，制冷效果好，方便安装盒维修； 2、立体风道循环，部占用箱内有效空间，食品温度更均匀； 3、超高环境温度；43°环境设计，适应国内恶劣的厨房环境； 4、高密度发泡，保温效果好； 5、保护环境，环戊烷发泡剂，符合国际环保要求； 6、智能微电脑控制，操作便捷； 7、采用世界一流压缩机，产品使用寿命有保障； 8、内胆拉伸成型，清洗无死角； 9、调节脚内置脚轮，活动方便；
12 | 40煮面桶 | 燃气 | 1 | 台 | 燃气煮面桶采用全新的优质304不锈钢焊接组合技术,工艺先进,整体发泡。 外型高贵大方,以独特的手法对所有的零配件进行多重瓮中保护。 整机为不锈钢材料制造,经久耐用
13 | 单池带台水槽 | 1200*600*950 | 1 | 台 | 1、台面,星斗采用201不锈钢磨砂板制作； 2、配有不锈钢下水器及加厚下水软管； 3、脚管采用201￠38201不锈钢管，厚1.0㎜，并配全钢可调节子脚； 4、所有焊接点采用焊点清洗机及进口镜面液清洗； 5、所有快口均去毛刺，精细打磨（三道工序打磨）。
14 | 热水器 | 美的 燃气 | 1 | 台 | 美的燃气热水器内胆材质选为优质内胆，加热体材质为奥氏体不锈钢，产品尺寸适中。纯铜管多排加热，加热温度在30-75度之间，受热效率高。
15 | 六头煲仔炉 | 1000*800*950 | 1 | 台 | 1、采用食品级不锈钢材质，款式美观大方、结构合理、卫生易清洁。 2、每台炉配有独立的接渣盆，易于清理，干净卫生。加热速度快，不耽误时间，干净卫生。 3、机器节能、火力大，聚热效果好。 4、在使用时不生锈、不堵塞，不熏锅，一氧化碳的排放量低，低于国家环保标准。
16 | 留样柜 | 1900*50 | 1 | 台 | 1.箱体内均采用镜面不锈钢氩弧焊制作而成，箱体外采用优良钢板，造型美观，新颖。 2.彩具有控温保护，数字显示的微电脑温度控制器，带有定时功能，控温优良可靠。 3.热风循环系统由能在高温下连续盍的风机和合适风道组成。工作室温度均匀。 4.优良限温报警、超过限制温度即自动中断，保证实验进行不发生意外。
17 | 烟罩 |  | 3 | 米 | 厚度为1.0MM,201不锈钢高档板材，利用先进的氩弧焊接。
18 | 油网 |  | 3 | 米 | 采用201不锈钢材质，厚度为0.5MM,防漏性强，闭烟强悍，排油顺畅的先进设计。
19 | 附烟管 |  | 3 | 米 | 采用201不锈钢材质 厚度为1.0MM带有加强筋设计，利用氩弧焊为基础密封胶为辅，来达到静音及密封的效果。
20 | 铝烟管 | R410 | 10 | 米 | 采用1.0MM厚带加强筋防腐蚀强的铝合金板才制作。
21 | 弯头 | R410 | 5 | 个 | 采用1.0MM厚带加强筋防腐蚀强的铝合金板才制作。
22 | 变径管 |  | 2 | 个 | 采用1.0MM厚防腐蚀强的铝合金板才制作。
23 | 净化器 | 风量6k 功率600w | 1 | 台 | 1、寿命长、耐高温、耐腐蚀。 2、降温性好油烟捕捉性强便于油气分离。 3、过滤元件孔隙率高阻力小通风性能好储油量大。
24 | 风机 | 3KW | 1 | 台 | 国家一线品牌 采用3KW纯铜线离心通风机具有超强排风及静音效果。
25 | 角钢机座 | 定做 | 2 | 套 | 加厚钢材
26 | 烟管支架 | 定做 | 4 | 付 | 加厚钢材
27 | 软接 | 定做 | 1 | 个
28 | 电箱 | 油烟机控制 | 1 | 个
29 | 法兰 | R450 | 10 | 各
30 | 下水管、阀门 |  | 6 | 套
合 计 |  |  |  |  | 58585